## List1
1. Ovládací kabely
Kabel | Stínění | Materiál pláště | Poloměr ohybu pro energetický řetěz (mm) | Poloměr ohybu pro flexibilní aplikaci (mm) | Poloměr ohybu pro statickou aplikaci (mm) | Určeno pro typ pojezdu | Nominální napětí (V) | Testovací napětí (V) | Teplotní rozsah pro energetický řetěz (°C) | Teplotní rozsah pro flexibilní aplikaci (°C) | Teplotní rozsah pro statickou aplikaci (°C) | Oleji odolný | Oheň retardující | Bez Halogenů | Bez Silikonů | certifikát UL/CSA
CF880 | NE | PVC | 12,5 x d | 10 x d | 7 x d | Samonosný | 300/500 | 2000 | +5 až +70 | -5 až +70 | -15 až +70 | NE | ANO | NE | ANO | ANO
CF881 | ANO | PVC | 12,5 x d | 10 x d | 7 x d | Samonosný | 300/500 | 2000 | +5 až +70 | -5 až +70 | -15 až +70 | NE | ANO | NE | ANO | ANO
CF130.UL | NE | PVC | 7,5 x d | 6 x d | 4 x d | Kluzný do 50m | 300/300, 300/500 | 2000 | +5 až +70 | -5 až +70 | -15 až +70 | NE | ANO | NE | ANO | ANO
CF140.UL | ANO | PVC | 7,5 x d | 6 x d | 4 x d | Kluzný do 50m | 300/300, 300/500 | 2000 | +5 až +70 | -5 až +70 | -15 až +70 | NE | ANO | NE | ANO | ANO
CF5 | NE | PVC | 6,8 x d | 5 x d | 4 x d | Kluzný do 100m | 300/500 | 2000 | +5 až +70 | -5 až +70 | -15 až +70 | ANO | ANO | NE | ANO | ANO
CF6 | ANO | PVC | 6,8 x d | 5 x d | 4 x d | Kluzný do 100m | 300/500 | 2000 | +5 až +70 | -5 až +70 | -15 až +70 | ANO | ANO | NE | ANO | ANO
CF890 | NE | iguPUR | 12,5 x d | 10 x d | 7 x d | Samonosný | 300/500 | 2000 | -20 až +80 | -40 až +80 | -50 až +80 | ANO | ANO | NE | ANO | ANO
CF891 | ANO | iguPUR | 12,5 x d | 10 x d | 7 x d | Samonosný | 300/500 | 2000 | -20 až +80 | -40 až +80 | -50 až +80 | ANO | ANO | NE | ANO | ANO
CF77.UL.D | NE | PUR | 6,8 x d | 5 x d | 4 x d | Kluzný do 100m | 300/300, 300/500 | 2000 | -20 až +80 | -40 až +80 | -50 až +80 | ANO | ANO | ANO | ANO | ANO
CF78.UL.D | ANO | PUR | 6,8 x d | 5 x d | 4 x d | Kluzný do 100m | 300/300, 300/500 | 2000 | -20 až +80 | -40 až +80 | -50 až +80 | ANO | ANO | ANO | ANO | ANO
CF9 | NE | TPE | 5 x d | 4 x d | 3 x d | Kluzný do 400m | 300/500 | 2000 | -35 až +100 | -50 až +100 | -55 až +100 | ANO | NE | ANO | ANO | NE
CF10 | ANO | TPE | 5 x d | 4 x d | 3 x d | Kluzný do 400m | 300/500 | 2000 | -35 až +100 | -50 až +100 | -55 až +100 | ANO | NE | ANO | ANO | NE
CF9.UL | NE | TPE | 5 x d | 4 x d | 3 x d | Kluzný do 400m | 300/500 | 2000 | -35 až +100 | -50 až +100 | -55 až +100 | ANO | ANO | NE | ANO | ANO
CF10.UL | ANO | TPE | 5 x d | 4 x d | 3 x d | Kluzný do 400m | 300/500 | 2000 | -35 až +100 | -50 až +100 | -55 až +100 | ANO | ANO | NE | ANO | ANO
CF98 | NE | TPE | 4 x d | 4 x d | 3 x d | Kluzný do 100m | 300/300 | 1500 | -35 až +100 | -50 až +100 | -55 až +100 | ANO | NE | ANO | ANO | NE
CF99 | ANO | TPE | 4 x d | 4 x d | 3 x d | Kluzný do 100m | 300/300 | 1500 | -35 až +100 | -50 až +100 | -55 až +100 | ANO | NE | ANO | ANO | NE
2. Silové kabely - Vícežilové kabely
Kabel | Stínění | Materiál pláště | Poloměr ohybu pro energetický řetěz (mm) | Poloměr ohybu pro flexibilní aplikaci (mm) | Poloměr ohybu pro statickou aplikaci (mm) | Určeno pro typ pojezdu | Nominální napětí (V) | Testovací napětí (V) | Teplotní rozsah pro energetický řetěz (°C) | Teplotní rozsah pro flexibilní aplikaci (°C) | Teplotní rozsah pro statickou aplikaci (°C) | Oleji odolný | Oheň retardující | Bez Halogenů | Bez Silikonů | certifikát UL/CSA
CF885 | NE | PVC | 15 x d | 12 x d | 8 x d | Samonosný | 600/1000 | 4000 | +5 až +70 | -5 až +70 | -15 až +70 | NE | ANO | NE | ANO | ANO
CF886 | ANO | PVC | 15 x d | 12 x d | 8 x d | Samonosný | 600/1000 | 4000 | +5 až +70 | -5 až +70 | -15 až +70 | NE | ANO | NE | ANO | ANO
CF30 | NE | PVC | 7,5 x d | 6 x d | 4 x d | Kluzný do 100m | 600/1000 | 4000 | +5 až +70 | -5 až +70 | -15 až +70 | ANO | ANO | NE | ANO | ANO
CF31 | ANO | PVC | 7,5 x d | 6 x d | 4 x d | Kluzný do 100m | 600/1000 | 4000 | +5 až +70 | -5 až +70 | -15 až +70 | ANO | ANO | NE | ANO | ANO
CF895 | NE | iguPUR | 15 x d | 12 x d | 8 x d | Samonosný | 600/1000 | 4000 | -20 až +80 | -40 až +80 | -50 až +80 | ANO | ANO | NE | ANO | ANO
CF896 | ANO | iguPUR | 15 x d | 12 x d | 8 x d | Samonosný | 600/1000 | 4000 | -20 až +80 | -40 až +80 | -50 až +80 | ANO | ANO | NE | ANO | ANO
CF270.UL.D | ANO | PUR | 10 x d | 8 x d | 5 x d | Kluzný do 10m | 600/1000 | 4000 | -25 až +80 | -40 až +80 | -50 až +80 | ANO | ANO | ANO | ANO | ANO
CF34.UL.D | NE | TPE | 7,5 x d | 6 x d | 4 x d | Kluzný do 400m | 600/1000 | 4000 | -35 až +90 | -45 až +90 | -50 až +90 | ANO | ANO | NE | ANO | ANO
CF35.UL | ANO | TPE | 7,5 x d | 6 x d | 4 x d | Kluzný do 400m | 600/1000 | 4000 | -35 až +90 | -45 až +90 | -50 až +90 | ANO | ANO | NE | ANO | ANO
CF37.D | NE | TPE | 7,5 x d | 6 x d | 4 x d | Kluzný do 400m | 600/1000 | 4000 | -35 až +90 | -50 až +90 | -55 až +90 | ANO | NE | ANO | ANO | NE
CF38 | ANO | TPE | 7,5 x d | 6 x d | 4 x d | Kluzný do 400m | 600/1000 | 4000 | -35 až +90 | -50 až +90 | -55 až +90 | ANO | NE | ANO | ANO | NE
2. Silové kabely - Jednožilové kabely
Kabel | Stínění | Materiál pláště | Poloměr ohybu pro energetický řetěz (mm) | Poloměr ohybu pro flexibilní aplikaci (mm) | Poloměr ohybu pro statickou aplikaci (mm) | Určeno pro typ pojezdu | Nominální napětí (V) | Testovací napětí (V) | Teplotní rozsah pro energetický řetěz (°C) | Teplotní rozsah pro flexibilní aplikaci (°C) | Teplotní rozsah pro statickou aplikaci (°C) | Oleji odolný | Oheň retardující | Bez Halogenů | Bez Silikonů | certifikát UL/CSA
CF885 | NE | PVC | 15 x d | 12 x d | 8 x d | Samonosný | 600/1000 | 4000 | +5 až +70 | -5 až +70 | -15 až +70 | NE | ANO | NE | ANO | ANO
CF886 | ANO | PVC | 15 x d | 12 x d | 8 x d | Samonosný | 600/1000 | 4000 | +5 až +70 | -5 až +70 | -15 až +70 | NE | ANO | NE | ANO | ANO
CF270.UL.D | ANO | PUR | 10 x d | 8 x d | 5 x d | Kluzný do 10m | 600/1000 | 4000 | -25 až +80 | -40 až +80 | -50 až +80 | ANO | ANO | ANO | ANO | ANO
CF300.UL.D | NE | TPE | 7,5 x d | 6 x d | 4 x d | Kluzný do 400m | 600/1000 | 4000 | -35 až +90 | -45 až +90 | -50 až +90 | ANO | ANO | NE | ANO | ANO
CFPE | NE | TPE | 7,5 x d | 6 x d | 4 x d | Kluzný do 400m | 600/1000 | 4000 | -35 až +90 | -45 až +90 | -50 až +90 | ANO | ANO | NE | ANO | ANO
CF310.UL | ANO | TPE | 7,5 x d | 6 x d | 4 x d | Kluzný do 400m | 600/1000 | 4000 | -35 až +90 | -45 až +90 | -50 až +90 | ANO | ANO | NE | ANO | ANO
CF330.D | NE | TPE | 7,5 x d | 6 x d | 4 x d | Kluzný do 400m | 600/1000 | 4000 | -35 až +90 | -50 až +90 | -55 až +90 | ANO | NE | ANO | ANO | NE
CF340 | ANO | TPE | 7,5 x d | 6 x d | 4 x d | Kluzný do 400m | 600/1000 | 4000 | -35 až +90 | -50 až +90 | -55 až +90 | ANO | NE | ANO | ANO | NE
CF430.D | NE | TPE | 10 x d | 8 x d | 5 x d | Kluzný do 400m | 600/1000 | 4000 | -35 až +90 | -50 až +90 | -55 až +90 | ANO | NE | ANO | ANO | NE
CF440 | ANO | TPE | 10 x d | 8 x d | 5 x d | Kluzný do 400m | 600/1000 | 4000 | -35 až +90 | -50 až +90 | -55 až +90 | ANO | NE | ANO | ANO | NE
CF CRANE | ANO | igupren | 10 x d | 8 x d | 5 x d | Kluzný do 400m | 6000/10000 | 17000 | -20 až +80 | -25 až +80 | -30 až +80 | ANO | ANO | NE | ANO | NE
3. Servo kabely
Kabel | Stínění | Materiál pláště | Poloměr ohybu pro energetický řetěz (mm) | Poloměr ohybu pro flexibilní aplikaci (mm) | Poloměr ohybu pro statickou aplikaci (mm) | Určeno pro typ pojezdu | Nominální napětí (V) | Testovací napětí (V) | Teplotní rozsah pro energetický řetěz (°C) | Teplotní rozsah pro flexibilní aplikaci (°C) | Teplotní rozsah pro statickou aplikaci (°C) | Oleji odolný | Oheň retardující | Bez Halogenů | Bez Silikonů | certifikát UL/CSA
CF887 | ANO | PVC | 15 x d | 12 x d | 8 x d | Samonosný | 600/1000 | 4000 | +5 až +70 | -5 až +70 | -15 až +70 | NE | ANO | NE | ANO | ANO
CF210.UL | ANO | PVC | 10 x d | 8 x d | 5 x d | Kluzný do 10m | 600/1000 | 4000 | +5 až +70 | -5 až +70 | -15 až +70 | ANO | ANO | NE | ANO | ANO
CF220.UL.H | ANO | PVC | 10 x d | 8 x d | 5 x d | Kluzný do 10m | 600/1000 | 4000 | +5 až +70 | -5 až +70 | -15 až +70 | ANO | ANO | NE | ANO | ANO
CF21.UL | ANO | PVC | 7,5 x d | 6 x d | 4 x d | Kluzný do 100m | 600/1000 | 4000 | +5 až +70 | -5 až +70 | -15 až +70 | ANO | ANO | NE | ANO | ANO
CF897 | ANO | iguPUR | 15 x d | 12 x d | 8 x d | Samonosný | 600/1000 | 4000 | -20 až +80 | -40 až +80 | -50 až +80 | ANO | ANO | NE | ANO | ANO
CF270.UL.D | ANO | PUR | 10 x d | 8 x d | 5 x d | Kluzný do 10m | 600/1000 | 4000 | -25 až +80 | -40 až +80 | -50 až +80 | ANO | ANO | ANO | ANO | ANO
CF280.UL.H | ANO | PUR | 10 x d | 8 x d | 5 x d | Kluzný do 10m | 600/1000 | 4000 | -25 až +80 | -40 až +80 | -50 až +80 | ANO | ANO | ANO | ANO | ANO
CF27.D | ANO | PUR | 7,5 x d | 6 x d | 4 x d | Kluzný do 100m | 600/1000 | 4000 | -25 až +80 | -40 až +80 | -50 až +80 | ANO | ANO | ANO | ANO | ANO